## NewTechFramework
PlantType | DataSource | ATBTechnologyType | FuelType | ThermalOrRenewableOrStorage | Capacity (MW) | Heat Rate (Btu/kWh) | CAPEX(2012$/MW) | FOM(2012$/MW/yr) | VOM(2012$/MWh) | NSPSCompliant | NOxEmRate(lb/MMBtu) | SO2EmRate(lb/MMBtu) | CO2EmRate(lb/MMBtu) | Lifetime(years) | FuelPrice($/MMBtu) | SO2 Scrubber | CoalType | Efficiency | Nameplate Energy Capacity (MWh) | Minimum Energy Capacity (MWh) | Maximum Charge Rate (MW) | ECAPEX(2012$/MWH) | PlantCategory
Coal Steam | atb | Coal-new-AvgCF-Mid | Coal | thermal | 650 |  |  |  |  | No | 0.062 | 0.11 | 205 | 65 | 0 | wet | Bituminous | NA | NA | NA | NA | NA | CS
Coal Steam CCS | atb | Coal-CCS-AvgCF-Mid | Coal | thermal | 650 |  |  |  |  | Yes | 0.062 | 0.085 | 20.5 | 65 | 0 | wet | Bituminous | NA | NA | NA | NA | NA | CCS
Combined Cycle | atb | Gas-CC-AvgCF - Mid | Natural Gas | thermal | 400 |  |  |  |  | Yes | 0.003 | 0.035 | 119 | 55 | 0 | NA | NA | NA | NA | NA | NA | NA | CC
Combined Cycle CCS | atb | Gas-CC-CCS-AvgCF - Mid | Natural Gas | thermal | 340 |  |  |  |  | Yes | 0.003 | 0.035 | 11.9 | 55 | 0 | NA | NA | NA | NA | NA | NA | NA | CCS
Combustion Turbine | atb | Gas-CT-AvgCF - Mid | Natural Gas | thermal | 210 |  |  |  |  | No | 0.009 | 0.087 | 119 | 20 | 0 | NA | NA | NA | NA | NA | NA | NA | CT
Nuclear | atb | Nuclear - Mid | Nuclear Fuel | thermal | 1117 |  |  |  |  | Yes | 0 | 0 | 0 | 60 | 0 | NA | NA | NA | NA | NA | NA | NA | Nuclear
Wind | atb | TRG 3 - Mid | Wind | renewable | 500 | 0 |  |  |  | Yes | 0 | 0 | 0 | 30 | 0 | NA | NA | NA | NA | NA | NA | NA | Renewable
Solar PV | atb | Utility PV - 20% - Mid | Solar | renewable | 100 | 0 |  |  |  | Yes | 0 | 0 | 0 | 20 | 0 | NA | NA | NA | NA | NA | NA | NA | Renewable
Battery Storage | atb | Storage | Energy Storage | storage | 100 | 0 |  |  |  | Yes | 0 | 0 | 0 | 15 | 0 | NA | NA | 0.81 | 400 | 0 | 100 | 0 | Battery
Hydrogen | h2_storage | NA | Energy Storage | storage | 500 | 0 |  |  |  | Yes | 0 | 0 | 0 | 15 | 0 | NA | NA | 0.81 | 1440000 | 0 | 500 |  | Hydrogen
SR | SR | NA | Nuclear Fuel | thermal | 80 |  |  |  |  | Yes | 0 | 0 | 0 | 40 |  | NA | NA | NA | NA | NA | NA | NA | Nuclear
SMR | SMR | NA | Natural Gas | h2 | 9170 |  |  |  |  | Yes | 0 | 0 | 20000 | 25 |  | NA | NA | NA |  | NA | NA | NA | SMR
SMR CCS | SMR | NA | Natural Gas | h2 | 9170 |  |  |  |  | Yes | 0 | 0 | 2000 | 25 |  | NA | NA | NA |  | NA | NA | NA | SMR
Electrolyzer | electrolyzer | NA | Electricity | h2 | 2000 | 0 |  |  |  | Yes | 0 | 0 | 0 | 10 | 0 | NA | NA | NA |  | NA | NA | NA | Electrolyzer
Fuel Cell | fuel_cell | NA | Hydrogen | h2toelectricity | 50 | 0 |  |  |  | Yes | 0 | 0 | 0 | 10 | 0 | NA | NA | NA |  | NA | NA | NA | FuelCell
H2 Turbine | h2_turbine | NA | Hydrogen | h2toelectricity | 1100 | 0 |  |  |  | Yes | 0 | 0 | 0 | 25 | 0 | NA | NA | NA |  | NA | NA | NA | H2Turbine
iPWR | ANRElec | NA | Nuclear Fuel | thermal | 77 |  |  |  |  | Yes | 0 | 0 | 0 | 60 |  | NA | NA | NA |  | NA | NA | NA | Nuclear
HTGR | ANRElec | NA | Nuclear Fuel | thermal | 164 |  |  |  |  | Yes | 0 | 0 | 0 | 60 |  | NA | NA | NA |  | NA | NA | NA | Nuclear
PBRHTGR | ANRElec | NA | Nuclear Fuel | thermal | 80 |  |  |  |  | Yes | 0 | 0 | 0 | 60 |  | NA | NA | NA |  | NA | NA | NA | Nuclear
iMSR | ANRElec | NA | Nuclear Fuel | thermal | 141 |  |  |  |  | Yes | 0 | 0 | 0 | 60 |  | NA | NA | NA |  | NA | NA | NA | Nuclear
Micro | ANRElec | NA | Nuclear Fuel | thermal | 6.7 |  |  |  |  | Yes | 0 | 0 | 0 | 20 |  | NA | NA | NA |  | NA | NA | NA | Nuclear