## HTSE_efficiency
Reactor type | HTSE electricity (MWe/kgH2) | HTSE heat (MWt/kgH2) | HTSE HHV efficiency | Capacity of module (kg/h) | Heat consumption (MWht/kgh2) | Electrical consumption (MWhe/kgh2) | Outlet temp | Attribute | Corr. To Max designs
PWR | 127 | 34 | 0.32 | 4166.6667 | 0.00816 | 0.03048 | 300 | Water | iPWR
SFR | 126 | 30 | 0.45 | 4166.6667 | 0.0072 | 0.03024 | 550 | Sodium | iMSR, micro
MSR | 123 | 33 | 0.5 | 4166.6667 | 0.00792 | 0.02952 | 850 | Fluoride Salt
HTGR | 130 | 34 | 0.45 | 4166.6667 | 0.00816 | 0.0312 | 850 | Helium-cooled | PBR-HTGR, HTGR
Note | MSR at 700C outlet temp in Max data, point from Boardman not included
Source | Boardman 2017, Figures of Merit
HHV H2 | 141.8 | MJ/kg
| 3.6 | MJ/kWh
| 39.3889 | kWh/kg
Module capacity | 1 | tpd
| 41.6667 | kg/h
| 0.011574 | kg/s

## Summary
Technology | ANR | ANR-H2 Heat Rate (Btu/kWh) | CAPEX (2020$/MWe) | FOM(2020$/MW/y) | VOM(2020$/MWh) | ANR Cap (MWe) | ANR Cap (MWt) | ANR MSL (MWe) | ANR Thermal transfer efficiency | ANR MDT (h) | ANR Ramp Rate (fraction of capacity/h) | ANR Ramp Rate (MW/h) | Outlet Temp (C) | ANR CAPEX $/MWe | ANR FOPEX $/MWe-y | Max Modules | ANR VOM in $/MWh-e | ANR Startupfixedcost in $ | ANR Life (y) | ANR Carbon intensity (kgCO2eq/MWhe) | H2Cap (MWe) | H2Cap (kgh2/h) | H2ElecCons (MWhe/kgh2) | H2HeatCons (MWht/kgh2) | H2TotalElecCons (MWhe/kgh2) | H2 Total Thermal Consumption (MWth/kgH2) | H2 CAPEX ($/MWe) | H2 FOM ($/MWe-year) | H2 VOM ($/MWhe) | H2Life (y) | ANR Th Eff | H2 Carbon intensity (kgCO2eq/kgH2)
HTSE | iPWR | 2857.6737 | 6181487 | 145313.2 | 12.51 | 77 | 250 | 15.4 | 1 | 20 | 0.4 | 24 | 302 | 5535000 | 115000 | 12 | 9.75 | 38500 | 30 | 12 | 1.3754 | 41.6667 | 0.03048 | 0.00816 | 0.03301 | 0.10648 | 646487 | 30313.2 | 2.76 | 20 | 0.31 | 0.39612
HTSE | HTGR | 1975.8962 | 8146487 | 194313.2 | 15.76 | 164 | 350 | 32.8 | 0.897 | 20 | 6 | 984 | 950 | 7500000 | 164000 | 4 | 13 | 82000 | 30 | 12 | 0.951 | 41.6667 | 0.00816 | 0.0312 | 0.022824 | 0.048562 | 646487 | 30313.2 | 2.76 | 20 | 0.47 | 0.27389
HTSE | PBR-HTGR | 1786.8252 | 5215487 | 130313.2 | 15.76 | 80 | 200 | 32 | 0.751 | 20 | 2.4 | 48 | 750 | 4569000 | 100000 | 12 | 13 | 40000 | 30 | 12 | 0.86 | 41.6667 | 0.00816 | 0.0312 | 0.02064 | 0.0516 | 646487 | 30313.2 | 2.76 | 20 | 0.4 | 0.24768
HTSE | iMSR | 1853.7272 | 4737487 | 115313.2 | 14.26 | 141 | 300 | 28.2 | 0.936 | 20 | 0.6 | 84.6 | 700 | 4091000 | 85000 | 12 | 11.5 | 70500 | 30 | 12 | 0.8922 | 41.6667 | 0.0072 | 0.03024 | 0.021413 | 0.045559 | 646487 | 30313.2 | 2.76 | 20 | 0.47 | 0.25695
HTSE | Micro | 1487.2203 | 11548487 | 294313.2 | 2.76 | 6.7 | 20 | 2.7 | 0.897 | 20 | 6 | 24 | 630 | 10902000 | 264000 | 12 | 0 | 3350 | 30 | 12 | 0.7158 | 41.6667 | 0.0072 | 0.03024 | 0.017179 | 0.052058 | 646487 | 30313.2 | 2.76 | 20 | 0.33 | 0.20615
Above USD(2020), below USD(2012)
Conversion 2020 to 2012$ | 0.88 | 2012$/2020$
Technology | ANR | ANR-H2 Heat Rate (Btu/kWh) | CAPEX (2012$/MW) | FOM(2012$/MW/y) | VOM(2012$/MWh)
HTSE | iPWR | 2857.6737 | 5439708.56 | 127875.616 | 11.0088
HTSE | HTGR | 1975.8962 | 7168908.56 | 170995.616 | 13.8688
HTSE | PBR-HTGR | 1786.8252 | 4589628.56 | 114675.616 | 13.8688
HTSE | iMSR | 1853.7272 | 4168988.56 | 101475.616 | 12.5488
HTSE | Micro | 1487.2203 | 10162668.56 | 258995.616 | 2.4288
Btu content electricity | 3412 | Btu/kWhe
Conversion MJ to Btu | 947.817 | Btu/MJ
Hydrogen HHV | 141.88 | MJ/kg
Hydrogen HHV | 134476.276 | Btu/kg
Hydrogen HHV | 39.4127 | kWh/kg